## 武汉职业技术学院部门自行采购
武汉职业技术学院部门自行采购明细表
采购单位 |  | 时尚与传媒学院 |  | 经办人 | 王莉诗
序号 | 采购内容 | 采购数量 |  | 规格及详细技术参数 | 备注
|  | 数量 | 单位
合计
1 | 电脑绷缝机（租赁） | 30 | 天 | 一、技术参数： 1.使用机针：UY128GAS 11-14#。 2.压脚提升量：5.3mm。 3.差动比：0.8-1.3。 4.最大线迹长度：4.5mm。 5.最高速度：5500s.p.m。 6.针间距：4.8-6.4mm。 7.针数：3针，线数：5。 8.驱动方式：上轴连接伺服马达直接驱动。 二、功能参数： 1.可进行三针五线与两针三线的自由转换。 2.具有强制排油和差动调节功能，HR硅油装置等机构，使缝料保持干净，线条美观。 3.具备全自动供油系统和机油过滤装置。 4.适用于针织内衣，运动裤，T恤衫等衣物缝制。 | 含本地运输及安装调试
2 | 曲臂式直驱四针六线拼缝机（租赁） | 30 | 天 | 一：主要技术参数 1.最高缝纫速度：3200rpm； 2.针间距：5.2/6.0； 3.缝距：1.6-2.5； 4.压脚提升量：5-8mm； 5.针杆行程：30mm； 6.差动：1:07-1:05。 | 含本地运输及安装调试
3 | 热风缝口密封机（租赁） | 30 | 天 | 电压：AC220V 50/60Hz 额定功率：2.8KW 压缩空气：0.35-0.5MPa 热合速度：1-25m/min 风嘴最高温度：750℃ 上下压轮宽度：065x25mm | 含本地运输及安装调试
4 | 压胶机（租赁） | 30 | 天 | 压胶机租赁费用 | 含本地运输及安装调试
5 | 图形渲染工作站（租赁） | 30 | 天 | 英特尔W5-3435/8*32ddr5/4*arc16gb/2*1t/软件Maya、Blender、3Ds Max、Zbrush、SketchUp、Rihno、SubstancePainter等及辅助完成建模渲染工作
6 | 展示大屏（租赁） | 4 | 天 | 展示大屏租赁费用
7 | 设备迁移费用 | 1 | 批 | 因异地比赛，需要将设备带入比赛赛场，如缝纫设备、人台、电视等）往返设备保护包装、搬运、及运输。
说明： | 1.本表按货物、服务二类分别填报。
2.采购内容填写:货物的分项填货物的内容、服务的分项填服务的内容。
3.此表作为附件盖章扫描上传。